## Sheet1
555 Timer Value Calculator
Desired frequency | 6500 |  | Desired frequency | 2000
Desired Duty cycle | 0.2379 |  | Desired Duty cycle | 0.45
C (nF) | 6.6 |  | C (nF) | 10
Ra (Ohms) | 17595.5245 |  | Ra (Ohms) | 7200
Rb (Ohms) | 7985.4545 |  | Rb (Ohms) | 32400
Selected Ra (Ohms) | 18000 |  | Selected Ra (Ohms) | 7200
Selected Rb (Ohms) | 8200 |  | Selected Rb (Ohms) | 33000
Selected C (nF) | 10 |  | Selected C (nF) | 8.2
Duty Cycle | 0.23837 |  | Duty Cycle | 0.45082
Frequency | 4186.0465 |  | Frequency | 2399.0404
Resistor divider for HV:
Vin | 340 |  |  | 5
Vfb | 3.9648 |  |  | 3.9648
R1 | 390000 |  |  | 4700
R2 | 4601.5179 | 36 + 10 Ohm |  | 18000.9274
Current resistor: | 264.32